## ETD
# | Vin [ V ] | ƒ [ Hz ] | d [ mm ] | Ae = ¼ × π × d2 [ mm2 ] | Bmax [ Gauss ] | Np = Vin × 1010 / ( 4 × ƒ × Bmax × Ae ) | Bmax Check | Volt / Turn [ V ] | Vout [ V ] | Iout [ A ] | P [ W ] | Iin [ A ] | Ns | Current Density [ A/mm2 ] | dWp [ mm ] | dWs [ mm ] | p | s | p | s
1 | 72 | 400000 | 10 | 78.5 | 1898.58 | 3.0194 | OK | 23.8462 | 216 | 0.5 | 108 | 1.5 | 9.0581 | 1.5 | 0.48038 | 0.27735 | 1 | 1 | 1 | 1
2 | 72 | 400000 | 10 | 78.5 | 1898.58 | 3.0194 | OK | 23.8462 | 216 | 0.5 | 108 | 1.5 | 9.0581 | 1.5 | 0.48038 | 0.27735 | 1 | 1 | 1 | 1

## Toroid
# | Vin [ V ] | ƒ [ Hz ] |  | ID [ mm ] | OD [ mm ] | H [ mm ] | Ae = (( OD – ID ) × H) / 2 [ mm2 ] | Bmax [ Gauss ] | Np = Vin × D × 1010 / ( 2 × ƒ × Bmax × Ae ) | Volt / Turn [ V ] | Vout [ V ] | Iout [ A ] | P [ W ] | Iin [ A ] | Ns | Current Density [ A/mm2 ] | dWp [ mm ] | dWs [ mm ] |  |  | Vrms
1 | 72 | 400000 | AS157125A | 25 | 40 | 15 | 112.5 | 1800 | 2.2222 | 32.4 | 216 | 0.5 | 108 | 1.5 | 6.6667 | 2.5 | 0.44721 | 0.2582 | 0.87426
| 72 | 400000 | AS157125A | 23.3 | 40.4 | 15.1 | 129.105 | 350 | 9.9587 | 7.2299 | 216 | 0.5 | 108 | 1.5 | 29.876 | 1.5 | 0.48038 | 0.27735 | 1.1287 | 0.65164 | 152.7351
| 72 | 400000 |  | 23.13 | 39.88 | 14.48 | 121.27 | 600 | 6.1845 | 11.6419 | 216 | 0.5 | 108 | 1.5 | 18.5536 | 2.5 | 0.44721 | 0.2582
| 72 | 400000 |  | 23.13 | 39.88 | 14.48 | 121.27 | 350 | 10.6021 | 6.7911 | 216 | 0.5 | 108 | 1.5 | 31.8062 | 2.5 | 0.44721 | 0.2582
| 72 | 400000 | NPS157060 | 23.3 | 40.4 | 15.1 | 129.105 | 350 | 9.9587 | 7.2299 | 216 | 0.5 | 108 | 1.5 | 29.876 | 2.5 | 0.44721 | 0.2582
| 72 | 400000 | CS229090 | 13.5 | 23.3 | 8 | 39.2 | 350 | 32.7988 | 2.1952 | 216 | 0.5 | 108 | 1.5 | 98.3965 | 2.5 | 0.44721 | 0.2582
| 72 | 400000 |  | 23.3 | 40.6 | 14.9 | 128.885 | 350 | 9.9757 | 7.2176 | 216 | 0.5 | 108 | 1.5 | 29.927 | 2.5 | 0.44721 | 0.2582
| 72 | 400000 | AS157125A | 23 | 40 | 15 | 127.5 | 350 | 10.084 | 7.14 | 504 | 0.5 | 252 | 3.5 | 70.5882 | 2.5 | 0.68313 | 0.2582
| 72 | 100000 | AS157125A | 23.3 | 40.4 | 15.1 | 129.105 | 350 | 39.8347 | 1.8075 | 504 | 0.2 | 100.8 | 1.4 | 278.8428 | 1.5 | 0.4641 | 0.17541 | 1.0904 | 0.41213
| 48 | 400000 | AS157125A | 23.3 | 40.4 | 15.1 | 129.105 | 350 | 7 | 6.8571 | 200 | 0.5 | 100 | 2.0833 | 29.1667 | 1.5 | 0.56614 | 0.27735 | 1.3301 | 0.65164
| 48 | 100000 | AS157125A | 23.3 | 40.4 | 15.1 | 129.105 | 350 | 27 | 1.7778 | 500 | 0.2 | 100 | 2.0833 | 281.25 | 1.5 | 0.56614 | 0.17541 | 1.3301 | 0.41213
| 3.7 | 87148 | CS229090 | 13.5 | 23.3 | 8 | 39.2 | 350 | 7.7362 | 0.47827 | 1.2 | 0.1 | 0.12 | 0.032432 | 2.5091 | 1 | 0.073521 | 0.1291
| 10 | 87148 | CS229090 | 13.5 | 23.3 | 8 | 39.2 | 350 | 20.9088 | 0.47827 | 1.2 | 0.1 | 0.12 | 0.012 | 2.5091 | 1 | 0.044721 | 0.1291
| 5 | 80000 |  | 7.5 | 14 | 5 | 16.25 | 350 | 27.4725 | 0.182 | 1.2 | 0.1 | 0.12 | 0.024 | 6.5934 | 1 | 0.063246 | 0.1291
| 5 | 80000 | CS229090 | 13.5 | 23.3 | 8 | 39.2 | 120 | 33.2164 | 0.15053 | 1.2 | 0.1 | 0.12 | 0.024 | 7.9719 | 1 | 0.063246 | 0.1291
| 5 | 20000 | CS229090 | 13.5 | 23.3 | 8 | 39.2 | 120 | 132.8656 | 0.037632 | 1.2 | 0.1 | 0.12 | 0.024 | 31.8878 | 1 | 0.063246 | 0.1291
| 5 | 200000 | CS229090 | 7.5 | 14 | 5 | 16.25 | 150 | 25.641 | 0.195 | 1.2 | 0.1 | 0.12 | 0.024 | 6.1538 | 1 | 0.063246 | 0.1291
| 5 | 200000 | CS229090 | 13.5 | 23.3 | 8 | 39.2 | 150 | 10.6293 | 0.4704 | 1.2 | 0.1 | 0.12 | 0.024 | 2.551 | 1 | 0.063246 | 0.1291
| 72 | 400000 | AS157125A | 23.3 | 40.4 | 15.1 | 129.105 | 350 | 9.9587 | 7.2299 | 228 | 0.5 | 114 | 1.5833 | 31.5358 | 1.5 | 0.49355 | 0.27735 | 1.1596 | 0.65164 | 161.2203
45

## Sheet3
f | 400000 | Hz | 400000 | Hz
RBTL | 100 | Ω | 500 | Ω
RL = RBTL/2 | 50 | Ω | 250 | Ω
LBTL = RL √2 / 2πf | 28.1492 | µH | 140.7458 | µH | Under-damped | 1.4
CL = 1/(2πf RL √2) | 5.6298 | nF | 1.126 | nF | Critically-damped | 0.707
CBTL = CL/2 | 2.8149 | nF | 0.56298 | nF | Over-damped | 0.3
LBTL | 29 | µH | 140.7 | µH
CBTL | 2.7 | nF | 0.56 | nF
CL = 2 CBTL | 5.4 | nF | 1.12 | nF
Q = RL/√(CL/L) | 0.68229 |  | 0.70535
f₀ = 1/(2π√LCL) | 402387.4966 | Hz | 401129.2174 | Hz
⍵0 = 20 log10(Q) | -3.3206 | dB | -3.032 | dB

## Sheet1
f | RBTL | RL = RBTL/2 | LBTL = RL √2 / 2πf | CL = 1/(2πf RL √2) | CBTL = CL/2 | LBTL | CBTL | CL = 2 CBTL | Q = RL/√(CL/L) | f₀ = 1/(2π√LCL) | ⍵0 = 20 log10(Q)
400000 | 100 | 50 | 28.1492 | 5.6298 | 2.8149 | 28.14 | 2.7 | 5.4 | 0.69264 | 408490.0005 | -3.1899
200000 | 100 | 50 | 56.2983 | 11.2597 | 5.6298 | 56.2 | 5.6 | 11.2 | 0.70585 | 200707.3085 | -3.0258
100000 | 100 | 50 | 112.5966 | 22.5193 | 11.2597 | 112 | 10 | 20 | 0.66815 | 106393.8065 | -3.5025
25000 | 100 | 50 | 450.3865 | 90.0773 | 45.0386 | 450.4 | 47 | 94 | 0.72233 | 24472.4381 | -2.8253
20000 | 100 | 50 | 562.9831 | 112.5966 | 56.2983 | 563 | 56 | 112 | 0.70522 | 20052.8981 | -3.0335
400000 | 500 | 250 | 140.7458 | 1.126 | 0.56298 | 140.7 | 0.56 | 1.12 | 0.70535 | 401129.2174 | -3.032
200000 | 500 | 250 | 281.4916 | 2.2519 | 1.126 | 281.5 | 1 | 2 | 0.66637 | 212219.926 | -3.5257
25000 | 500 | 250 | 2251.9324 | 18.0155 | 9.0077 | 2252 | 8.6 | 17.2 | 0.69091 | 25585.384 | -3.2116
20000 | 500 | 250 | 2814.9155 | 22.5193 | 11.2597 | 2815 | 10 | 20 | 0.66637 | 21221.9926 | -3.5257
100000 | 500 | 250 | 562.9831 | 4.5039 | 2.2519 | 560 | 2.2 | 4.4 | 0.70076 | 101442.5142 | -3.0886

## Sheet2
|  |  | ON | OFF | f | ON | OFF
1 | 1 | 2.8915 | 0.0040076 | 0.0020038 | 166.3498 | 66.6667 | 33.3333
1 | 22 | 0.1 | 0.0015939 | 0.0015246 | 320.667 | 51.1111 | 48.8889
1 | 27 | 2 | 0.038808 | 0.037422 | 13.1182 | 50.9091 | 49.0909