## CTL-4.1
null | Sourced | Placed | References | Value | Footprint | MPN | Quantity
1 |  |  | R1, R2, R3, R4, R5, R6, R7, R8, R9, R10, R11, R15, R16, R17, R18, R19, R20 | 10k | R_1206_3216Metric_Pad1.30x1.75mm_HandSolder |  | 17
2 |  |  | R12, R13 | 5.1k | R_1206_3216Metric_Pad1.30x1.75mm_HandSolder |  | 2
3 |  |  | R14 | 0 | R_1206_3216Metric_Pad1.30x1.75mm_HandSolder |  | 1
4 |  |  | C1, C3, C5 | 100µF 50V | CP_Elec_10x10 |  | 3
5 |  |  | C2, C4, C6 | 680µF 35V | CP_Elec_10x10 |  | 3
6 |  |  | C7, C8, C11 | 100nF | C_1206_3216Metric_Pad1.33x1.80mm_HandSolder |  | 3
7 |  |  | C9 | 1µF | C_1206_3216Metric_Pad1.33x1.80mm_HandSolder |  | 1
8 |  |  | C10 | 22µF 10V | CP_EIA-3528-12_Kemet-T_Pad1.50x2.35mm_HandSolder |  | 1
9 |  |  | L1, L2, L3 | 100µH | L_12x12mm_H8mm |  | 3
10 |  |  | D1, D2, D3 | SS36 | D_SMA |  | 3
11 |  |  | D4, D5, D6 | LED | LED_1206_3216Metric_Pad1.42x1.75mm_HandSolder |  | 3
12 |  |  | D7 | BAT60A | D_SMB_Handsoldering |  | 1
13 |  |  | Q1, Q2, Q3, Q4, Q5, Q6 | BCX56 | SOT-89-3 |  | 6
14 |  |  | U6, U7 | PC817 | DIP-4_W7.62mm_Socket |  | 2
15 |  |  | U1 | LM2576S-3.3 | TO-263-5_TabPin3 |  | 1
16 |  |  | U2 | LM2576S-5 | TO-263-5_TabPin3 |  | 1
17 |  |  | U3 | LM2576S-12 | TO-263-5_TabPin3 |  | 1
18 |  |  | U4 | ~ | ESP32-S3-WROOM-1U |  | 1
19 |  |  | U5 | 4071 | DIP-14_W8.89mm_SMDSocket_LongPads |  | 1
20 |  |  | SW1, SW2 | SW_Omron_B3FS | SW_SPST_Omron_B3FS-100xP |  | 2
22 |  |  | K1 | G5V-1 | Relay_SPDT_Omron_G5V-1 |  | 1
23 |  |  | J1 | Conn_02x16_Top_Bottom | PinHeader_2x16_P2.54mm_Horizontal_NoPins |  | 1
24 |  |  | J2 | ~ | TE_1-84952-0_1x10-1MP_P1.0mm_Horizontal |  | 1
25 |  |  | J3, J4 | Conn_01x03 | JST_XH_B3B-XH-A_1x03_P2.50mm_Vertical |  | 1
27 |  |  | J5 | Conn_02x06_Odd_Even | PinHeader_2x06_P2.54mm_Vertical |  | 1
28 |  |  | J6 | Conn_01x04 | PinHeader_1x06_P2.54mm_Vertical |  | 1
29 |  |  | J7 | Conn_01x04 | PinHeader_1x04_P2.54mm_Vertical |  | 1