## ALL
PIN # | PIN NAME | PIN TYPE | I/O STRUCTURE | TRACE / SYSTEM / DEBUG | TIMERS (TIM / HRTIM / LPTIM) | SPI / I2S | USART / UART | I2C | SAI | FDCAN | ETH | USB / OTG | FMC / QUADSPI / SDMMC | DCMI | LCD | DFSDM / ANALOG / PERIPHERALS | EVENTOUT | ADDITIONAL FUNCTIONS | ALTERNATE FUNCTIONS
1 | PE2 | I/O | FT_h | TRACECLK |  | SPI4_SCK |  |  | SAI1_CK1, SAI1_MCLK_A, SAI4_MCLK_A, SAI4_CK1 |  | ETH_MII_TXD3 |  | QUADSPI_BK1_IO2, FMC_A23 |  |  |  | EVENTOUT |  | TRACECLK, SAI1_CK1, SPI4_SCK, SAI1_MCLK_A, SAI4_MCLK_A, QUADSPI_BK1_IO2, SAI4_CK1, ETH_MII_TXD3, FMC_A23, EVENTOUT | OK | OK
2 | PE3 | I/O | FT_h | TRACED0 | TIM15_BKIN |  |  |  | SAI1_SD_B, SAI4_SD_B |  |  |  | FMC_A19 |  |  |  | EVENTOUT |  | TRACED0, TIM15_BKIN, SAI1_SD_B, SAI4_SD_B, FMC_A19, EVENTOUT | OK | OK
3 | PE4 | I/O | FT_h | TRACED1 | TIM15_CH1N | SPI4_NSS |  |  | SAI1_D2, SAI1_FS_A, SAI4_FS_A, SAI4_D2 |  |  |  | FMC_A20 | DCMI_D4 | LCD_B0 | DFSDM1_DATIN3 | EVENTOUT |  | TRACED1, SAI1_D2, DFSDM1_DATIN3, TIM15_CH1N, SPI4_NSS, SAI1_FS_A, SAI4_FS_A, SAI4_D2, FMC_A20, DCMI_D4, LCD_B0, EVENTOUT | OK | OK
4 | PE5 | I/O | FT_h | TRACED2 | TIM15_CH1 | SPI4_MISO |  |  | SAI1_CK2, SAI1_SCK_A, SAI4_SCK_A, SAI4_CK2 |  |  |  | FMC_A21 | DCMI_D6 | LCD_G0 | DFSDM1_CKIN3 | EVENTOUT |  | TRACED2, SAI1_CK2, DFSDM1_CKIN3, TIM15_CH1, SPI4_MISO, SAI1_SCK_A, SAI4_SCK_A, SAI4_CK2, FMC_A21, DCMI_D6, LCD_G0, EVENTOUT | OK | OK
5 | PE6 | I/O | FT_h | TRACED3 | TIM1_BKIN2, TIM15_CH2, TIM1_BKIN2_COMP12 | SPI4_MOSI |  |  | SAI1_D1, SAI1_SD_A, SAI4_SD_A, SAI4_D1, SAI2_MCLK_B |  |  |  | FMC_A22 | DCMI_D7 | LCD_G1 |  | EVENTOUT |  | TRACED3, TIM1_BKIN2, SAI1_D1, TIM15_CH2, SPI4_MOSI, SAI1_SD_A, SAI4_SD_A, SAI4_D1, SAI2_MCLK_B, TIM1_BKIN2_COMP12, FMC_A22, DCMI_D7, LCD_G1, EVENTOUT | OK | OK
6 | VBAT | S | [17 empty] | OK | OK
7 | PC13 | I/O | FT | [13 empty] | EVENTOUT | RTC_OUT/RTC_TAMP1/RTC_TS/WKUP4 | EVENTOUT | OK | OK
8 | PC14 | I/O | FT | [13 empty] | EVENTOUT | OSC32_IN | EVENTOUT | OK | OK
9 | PC15 | I/O | FT | [13 empty] | EVENTOUT | OSC32_OUT | EVENTOUT | OK | OK
10 | VSS | S | [17 empty] | OK | OK
11 | VDD | S | [17 empty] | OK | OK
12 | PH0-OSC_IN | I/O | FT | [13 empty] | EVENTOUT | OSC_IN | EVENTOUT | OK | OK
13 | PH1-OSC_OUT | I/O | FT | [13 empty] | EVENTOUT | OSC_OUT | EVENTOUT | OK | OK
14 | NRST | I/O | RST | [16 empty] | OK | OK
15 | PC0 | I/O | FT_a | [5 empty] | SAI2_FS_B |  |  | OTG_HS_ULPI_STP | FMC_SDNWE |  | LCD_R5 | DFSDM1_CKIN0, DFSDM1_DATIN4 | EVENTOUT | ADC123_INP10 | DFSDM1_CKIN0, DFSDM1_DATIN4, SAI2_FS_B, OTG_HS_ULPI_STP, FMC_SDNWE, LCD_R5, EVENTOUT | OK | OK
16 | PC1 | I/O | FT_ha | TRACED0 |  | SPI2_MOSI/I2S2_SDO |  |  | SAI1_D1, SAI1_SD_A, SAI4_SD_A, SAI4_D1 |  | ETH_MDC |  | SDMMC2_CK |  |  | DFSDM1_DATIN0, DFSDM1_CKIN4, MDIOS_MDC | EVENTOUT | ADC123_INN10, ADC123_INP11, RTC_TAMP3/WKUP6 | TRACED0, SAI1_D1, DFSDM1_DATIN0, DFSDM1_CKIN4, SPI2_MOSI/I2S2_SDO, SAI1_SD_A, SAI4_SD_A, SDMMC2_CK, SAI4_D1, ETH_MDC, MDIOS_MDC, EVENTOUT | OK | OK
17(4) | PC2_C | ANA | TT_a | [14 empty] | ADC3_INN1, ADC3_INP0 |  | OK | OK
18(4) | PC3_C | ANA | TT_a | [14 empty] | ADC3_INP1 |  | OK | OK
19 | VSSA | S | [17 empty] | OK | OK
20 | VREF+ | S | [17 empty] | OK | OK
21 | VDDA | S | [17 empty] | OK | OK
22 | PA0 | I/O | FT_a |  | TIM2_CH1/TIM2_ETR, TIM5_CH1, TIM8_ETR, TIM15_BKIN |  | USART2_CTS/USART2_NSS, UART4_TX |  | SAI2_SD_B |  | ETH_MII_CRS |  | SDMMC2_CMD |  |  |  | EVENTOUT | ADC1_INP16, WKUP1 | TIM2_CH1/TIM2_ETR, TIM5_CH1, TIM8_ETR, TIM15_BKIN, USART2_CTS/USART2_NSS, UART4_TX, SDMMC2_CMD, SAI2_SD_B, ETH_MII_CRS, EVENTOUT | OK | OK
23 | PA1 | I/O | FT_ha |  | TIM2_CH2, TIM5_CH2, LPTIM3_OUT, TIM15_CH1N |  | USART2_RTS/USART2_DE, UART4_RX |  | SAI2_MCLK_B |  | ETH_MII_RX_CLK/ETH_RMII_RE F_CLK |  | QUADSPI_BK1_IO3 |  | LCD_R2 |  | EVENTOUT | ADC1_INN16, ADC1_INP17 | TIM2_CH2, TIM5_CH2, LPTIM3_OUT, TIM15_CH1N, USART2_RTS/USART2_DE, UART4_RX, QUADSPI_BK1_IO3, SAI2_MCLK_B, ETH_MII_RX_CLK/ETH_RMII_RE F_CLK, LCD_R2, EVENTOUT | OK | OK
24 | PA2 | I/O | FT_a |  | TIM2_CH3, TIM5_CH3, LPTIM4_OUT, TIM15_CH1 |  | USART2_TX |  | SAI2_SCK_B |  | ETH_MDIO |  |  |  | LCD_R1 | MDIOS_MDIO | EVENTOUT | ADC12_INP14, WKUP2 | TIM2_CH3, TIM5_CH3, LPTIM4_OUT, TIM15_CH1, USART2_TX, SAI2_SCK_B, ETH_MDIO, MDIOS_MDIO, LCD_R1, EVENTOUT | OK | OK
25 | PA3 | I/O | FT_ha |  | TIM2_CH4, TIM5_CH4, LPTIM5_OUT, TIM15_CH2 |  | USART2_RX |  |  |  | ETH_MII_COL | OTG_HS_ULPI_D0 |  |  | LCD_B2, LCD_B5 |  | EVENTOUT | ADC12_INP15 | TIM2_CH4, TIM5_CH4, LPTIM5_OUT, TIM15_CH2, USART2_RX, LCD_B2, OTG_HS_ULPI_D0, ETH_MII_COL, LCD_B5, EVENTOUT | OK | OK
26 | VSS | S | [17 empty] | OK | OK
27 | VDD | S | [17 empty] | OK | OK
28 | PA4 | I/O | TT_a | D1PWREN | TIM5_ETR | SPI1_NSS/I2S1_WS, SPI3_NSS/I2S3_WS, SPI6_NSS | USART2_CK |  |  |  |  | OTG_HS_SOF |  | DCMI_HSYNC | LCD_VSYNC |  | EVENTOUT | ADC12_INP18, DAC1_OUT1 | D1PWREN, TIM5_ETR, SPI1_NSS/I2S1_WS, SPI3_NSS/I2S3_WS, USART2_CK, SPI6_NSS, OTG_HS_SOF, DCMI_HSYNC, LCD_VSYNC, EVENTOUT | OK | OK
29 | PA5 | I/O | TT_ha | D2PWREN | TIM2_CH1/TIM2_ETR, TIM8_CH1N | SPI1_SCK/I2S1_CK, SPI6_SCK | [5 empty] | OTG_HS_ULPI_CK |  |  | LCD_R4 |  | EVENTOUT | ADC12_INN18, ADC12_INP19, DAC1_OUT2 | D2PWREN, TIM2_CH1/TIM2_ETR, TIM8_CH1N, SPI1_SCK/I2S1_CK, SPI6_SCK, OTG_HS_ULPI_CK, LCD_R4, EVENTOUT | OK | OK
30 | PA6 | I/O | FT_a |  | TIM1_BKIN, TIM3_CH1, TIM8_BKIN, TIM13_CH1, TIM8_BKIN_COMP12, TIM1_BKIN_COMP12 | SPI1_MISO/I2S1_SDI, SPI6_MISO | [7 empty] | DCMI_PIXCLK | LCD_G2 | MDIOS_MDC | EVENTOUT | ADC12_INP3 | TIM1_BKIN, TIM3_CH1, TIM8_BKIN, SPI1_MISO/I2S1_SDI, SPI6_MISO, TIM13_CH1, TIM8_BKIN_COMP12, MDIOS_MDC, TIM1_BKIN_COMP12, DCMI_PIXCLK, LCD_G2, EVENTOUT | OK | OK
31 | PA7 | I/O | TT_a |  | TIM1_CH1N, TIM3_CH2, TIM8_CH1N, TIM14_CH1 | SPI1_MOSI/I2S1_SDO, SPI6_MOSI |  |  |  |  | ETH_MII_RX_DV/ETH_RMII_CRS_DV |  | FMC_SDNWE |  |  |  | EVENTOUT | ADC12_INN3, ADC12_INP7, OPAMP1_VINM | TIM1_CH1N, TIM3_CH2, TIM8_CH1N, SPI1_MOSI/I2S1_SDO, SPI6_MOSI, TIM14_CH1, ETH_MII_RX_DV/ETH_RMII_CRS_DV, FMC_SDNWE, EVENTOUT | OK | OK
32 | PC4 | I/O | TT_a | C2DSLEEP |  | I2S1_MCK |  |  |  |  | ETH_MII_RXD0/ETH_RMII_RXD0 |  | FMC_SDNE0 |  |  | DFSDM1_CKIN2, SPDIFRX1_IN3 | EVENTOUT | ADC12_INP4, OPAMP1_VOUT, COMP1_INM | C2DSLEEP, DFSDM1_CKIN2, I2S1_MCK, SPDIFRX1_IN3, ETH_MII_RXD0/ETH_RMII_RXD0, FMC_SDNE0, EVENTOUT | OK | OK
33 | PC5 | I/O | TT_a | C2SLEEP |  |  |  |  | SAI1_D3, SAI4_D3 |  | ETH_MII_RXD1/ETH_RMII_RXD1 |  | FMC_SDCKE0 |  |  | DFSDM1_DATIN2, SPDIFRX1_IN4, COMP1_OUT | EVENTOUT | ADC12_INN4, ADC12_INP8, OPAMP1_VINM | C2SLEEP, SAI1_D3, DFSDM1_DATIN2, SPDIFRX1_IN4, SAI4_D3, ETH_MII_RXD1/ETH_RMII_RXD1, FMC_SDCKE0, COMP1_OUT, EVENTOUT | OK | OK
34 | PB0 | I/O | FT_a |  | TIM1_CH2N, TIM3_CH3, TIM8_CH2N |  | UART4_CTS |  |  |  | ETH_MII_RXD2 | OTG_HS_ULPI_D1 |  |  | LCD_R3, LCD_G1 | DFSDM1_CKOUT | EVENTOUT | ADC12_INN5, ADC12_INP9, OPAMP1_VINP, COMP1_INP | TIM1_CH2N, TIM3_CH3, TIM8_CH2N, DFSDM1_CKOUT, UART4_CTS, LCD_R3, OTG_HS_ULPI_D1, ETH_MII_RXD2, LCD_G1, EVENTOUT | OK | OK
35 | PB1 | I/O | TT_a |  | TIM1_CH3N, TIM3_CH4, TIM8_CH3N | [5 empty] | ETH_MII_RXD3 | OTG_HS_ULPI_D2 |  |  | LCD_R6, LCD_G0 | DFSDM1_DATIN1 | EVENTOUT | ADC12_INP5, COMP1_INM | TIM1_CH3N, TIM3_CH4, TIM8_CH3N, DFSDM1_DATIN1, LCD_R6, OTG_HS_ULPI_D2, ETH_MII_RXD3, LCD_G0, EVENTOUT | OK | OK
36 | PB2 | I/O | FT_ha | RTC_OUT |  | SPI3_MOSI/I2S3_SDO |  |  | SAI1_D1, SAI1_SD_A, SAI4_SD_A, SAI4_D1 |  | ETH_TX_ER |  | QUADSPI_CLK |  |  | DFSDM1_CKIN1 | EVENTOUT | COMP1_INP | RTC_OUT, SAI1_D1, DFSDM1_CKIN1, SAI1_SD_A, SPI3_MOSI/I2S3_SDO, SAI4_SD_A, QUADSPI_CLK, SAI4_D1, ETH_TX_ER, EVENTOUT | OK | OK
37 | PE7 | I/O | TT_ha |  | TIM1_ETR |  | UART7_RX | [5 empty] | QUADSPI_BK2_IO0, FMC_D4/FMC_DA4 |  |  | DFSDM1_DATIN2 | EVENTOUT | OPAMP2_VOUT, COMP2_INM | TIM1_ETR, DFSDM1_DATIN2, UART7_RX, QUADSPI_BK2_IO0, FMC_D4/FMC_DA4, EVENTOUT | OK | OK
38 | PE8 | I/O | TT_ha |  | TIM1_CH1N |  | UART7_TX | [5 empty] | QUADSPI_BK2_IO1, FMC_D5/FMC_DA5 |  |  | DFSDM1_CKIN2, COMP2_OUT | EVENTOUT | OPAMP2_VINM | TIM1_CH1N, DFSDM1_CKIN2, UART7_TX, QUADSPI_BK2_IO1, FMC_D5/FMC_DA5, COMP2_OUT, EVENTOUT | OK | OK
39 | PE9 | I/O | TT_ha |  | TIM1_CH1 |  | UART7_RTS/UART7_DE | [5 empty] | QUADSPI_BK2_IO2, FMC_D6/FMC_DA6 |  |  | DFSDM1_CKOUT | EVENTOUT | OPAMP2_VINP, COMP2_INP | TIM1_CH1, DFSDM1_CKOUT, UART7_RTS/UART7_DE, QUADSPI_BK2_IO2, FMC_D6/FMC_DA6, EVENTOUT | OK | OK
40 | PE10 | I/O | FT_ha |  | TIM1_CH2N |  | UART7_CTS | [5 empty] | QUADSPI_BK2_IO3, FMC_D7/FMC_DA7 |  |  | DFSDM1_DATIN4 | EVENTOUT | COMP2_INM | TIM1_CH2N, DFSDM1_DATIN4, UART7_CTS, QUADSPI_BK2_IO3, FMC_D7/FMC_DA7, EVENTOUT | OK | OK
41 | PE11 | I/O | FT_ha |  | TIM1_CH2 | SPI4_NSS |  |  | SAI2_SD_B |  |  |  | FMC_D8/FMC_DA8 |  | LCD_G3 | DFSDM1_CKIN4 | EVENTOUT | COMP2_INP | TIM1_CH2, DFSDM1_CKIN4, SPI4_NSS, SAI2_SD_B, FMC_D8/FMC_DA8, LCD_G3, EVENTOUT | OK | OK
42 | PE12 | I/O | FT_h |  | TIM1_CH3N | SPI4_SCK |  |  | SAI2_SCK_B |  |  |  | FMC_D9/FMC_DA9 |  | LCD_B4 | DFSDM1_DATIN5, COMP1_OUT | EVENTOUT |  | TIM1_CH3N, DFSDM1_DATIN5, SPI4_SCK, SAI2_SCK_B, FMC_D9/FMC_DA9, COMP1_OUT, LCD_B4, EVENTOUT | OK | OK
43 | PE13 | I/O | FT_h |  | TIM1_CH3 | SPI4_MISO |  |  | SAI2_FS_B |  |  |  | FMC_D10/FMC_DA10 |  | LCD_DE | DFSDM1_CKIN5, COMP2_OUT | EVENTOUT |  | TIM1_CH3, DFSDM1_CKIN5, SPI4_MISO, SAI2_FS_B, FMC_D10/FMC_DA10, COMP2_OUT, LCD_DE, EVENTOUT | OK | OK
44 | PE14 | I/O | FT_h |  | TIM1_CH4 | SPI4_MOSI |  |  | SAI2_MCLK_B |  |  |  | FMC_D11/FMC_DA11 |  | LCD_CLK |  | EVENTOUT |  | TIM1_CH4, SPI4_MOSI, SAI2_MCLK_B, FMC_D11/FMC_DA11, LCD_CLK, EVENTOUT | OK | OK
45 | PE15 | I/O | FT_h |  | TIM1_BKIN, TIM1_BKIN_COMP12/COMP_ TIM1_BKIN | [7 empty] | FMC_D12/FMC_DA12 |  | LCD_R7 |  | EVENTOUT |  | TIM1_BKIN, FMC_D12/FMC_DA12, TIM1_BKIN_COMP12/COMP_ TIM1_BKIN, LCD_R7, EVENTOUT | OK | OK
46 | PB10 | I/O | FT_f |  | TIM2_CH3, HRTIM_SCOUT, LPTIM2_IN1 | SPI2_SCK/I2S2_CK | USART3_TX | I2C2_SCL |  |  | ETH_MII_RX_ER | OTG_HS_ULPI_D3 | QUADSPI_BK1_NCS |  | LCD_G4 | DFSDM1_DATIN7 | EVENTOUT |  | TIM2_CH3, HRTIM_SCOUT, LPTIM2_IN1, I2C2_SCL, SPI2_SCK/I2S2_CK, DFSDM1_DATIN7, USART3_TX, QUADSPI_BK1_NCS, OTG_HS_ULPI_D3, ETH_MII_RX_ER, LCD_G4, EVENTOUT | OK | OK
47 | PB11 | I/O | FT_f |  | TIM2_CH4, HRTIM_SCIN, LPTIM2_ETR |  | USART3_RX | I2C2_SDA |  |  | ETH_MII_TX_EN/ETH_RMII_TX_ EN | OTG_HS_ULPI_D4 |  |  | LCD_G5 | DFSDM1_CKIN7 | EVENTOUT |  | TIM2_CH4, HRTIM_SCIN, LPTIM2_ETR, I2C2_SDA, DFSDM1_CKIN7, USART3_RX, OTG_HS_ULPI_D4, ETH_MII_TX_EN/ETH_RMII_TX_ EN, LCD_G5, EVENTOUT | OK | OK
48 | VCAP | S | [17 empty] | OK | OK
49 | VSS | S | [17 empty] | OK | OK
50 | VDD | S | [17 empty] | OK | OK
51 | PB12(6) | I/O | FT_u |  | TIM1_BKIN, TIM1_BKIN_COMP12 | SPI2_NSS/I2S2_WS | USART3_CK, UART5_RX | I2C2_SMBA |  | FDCAN2_RX | ETH_MII_TXD0/ETH_RMII_TXD0 | OTG_HS_ULPI_D5, OTG_HS_ID |  |  |  | DFSDM1_DATIN1 | EVENTOUT |  | TIM1_BKIN, I2C2_SMBA, SPI2_NSS/I2S2_WS, DFSDM1_DATIN1, USART3_CK, FDCAN2_RX, OTG_HS_ULPI_D5, ETH_MII_TXD0/ETH_RMII_TXD0, OTG_HS_ID, TIM1_BKIN_COMP12, UART5_RX, EVENTOUT | OK | OK
52 | PB13(6) | I/O | FT_u |  | TIM1_CH1N, LPTIM2_OUT | SPI2_SCK/I2S2_CK | USART3_CTS/USART3_NSS, UART5_TX |  |  | FDCAN2_TX | ETH_MII_TXD1/ETH_RMII_TXD1 | OTG_HS_ULPI_D6 |  |  |  | DFSDM1_CKIN1 | EVENTOUT | OTG_HS_VBUS | TIM1_CH1N, LPTIM2_OUT, SPI2_SCK/I2S2_CK, DFSDM1_CKIN1, USART3_CTS/USART3_NSS, FDCAN2_TX, OTG_HS_ULPI_D6, ETH_MII_TXD1/ETH_RMII_TXD1, UART5_TX, EVENTOUT | OK | OK
53 | PB14 | I/O | FT_u |  | TIM1_CH2N, TIM12_CH1, TIM8_CH2N | SPI2_MISO/I2S2_SDI | USART1_TX, USART3_RTS/USART3_DE, UART4_RTS/UART4_DE |  |  |  |  | OTG_HS_DM | SDMMC2_D0 |  |  | DFSDM1_DATIN2 | EVENTOUT |  | TIM1_CH2N, TIM12_CH1, TIM8_CH2N, USART1_TX, SPI2_MISO/I2S2_SDI, DFSDM1_DATIN2, USART3_RTS/USART3_DE, UART4_RTS/UART4_DE, SDMMC2_D0, OTG_HS_DM, EVENTOUT | OK | OK
54 | PB15 | I/O | FT_u | RTC_REFIN | TIM1_CH3N, TIM12_CH2, TIM8_CH3N | SPI2_MOSI/I2S2_SDO | USART1_RX, UART4_CTS |  |  |  |  | OTG_HS_DP | SDMMC2_D1 |  |  | DFSDM1_CKIN2 | EVENTOUT |  | RTC_REFIN, TIM1_CH3N, TIM12_CH2, TIM8_CH3N, USART1_RX, SPI2_MOSI/I2S2_SDO, DFSDM1_CKIN2, UART4_CTS, SDMMC2_D1, OTG_HS_DP, EVENTOUT | OK | OK
55 | PD8 | I/O | FT_h |  |  |  | USART3_TX |  | SAI3_SCK_B |  |  |  | FMC_D13/FMC_DA13 |  |  | DFSDM1_CKIN3, SPDIFRX1_IN2 | EVENTOUT |  | DFSDM1_CKIN3, SAI3_SCK_B, USART3_TX, SPDIFRX1_IN2, FMC_D13/FMC_DA13, EVENTOUT | OK | OK
56 | PD9 | I/O | FT_h |  |  |  | USART3_RX |  | SAI3_SD_B |  |  |  | FMC_D14/FMC_DA14 |  |  | DFSDM1_DATIN3 | EVENTOUT |  | DFSDM1_DATIN3, SAI3_SD_B, USART3_RX, FMC_D14/FMC_DA14, EVENTOUT | OK | OK
57 | PD10 | I/O | FT_h S - |  |  |  | USART3_CK |  | SAI3_FS_B |  |  |  | FMC_D15/FMC_DA15 |  | LCD_B3 | DFSDM1_CKOUT | EVENTOUT |  | DFSDM1_CKOUT, SAI3_FS_B, USART3_CK, FMC_D15/FMC_DA15, LCD_B3, EVENTOUT | OK | OK
58 | PD11 | I/O | FT_h |  | LPTIM2_IN2 |  | USART3_CTS/USART3_NSS | I2C4_SMBA | SAI2_SD_A |  |  |  | QUADSPI_BK1_IO0, FMC_A16 |  |  |  | EVENTOUT |  | LPTIM2_IN2, I2C4_SMBA, USART3_CTS/USART3_NSS, QUADSPI_BK1_IO0, SAI2_SD_A, FMC_A16, EVENTOUT | OK | OK
59 | PD12 | I/O | FT_fh |  | LPTIM1_IN1, TIM4_CH1, LPTIM2_IN1 |  | USART3_RTS/USART3_DE | I2C4_SCL | SAI2_FS_A |  |  |  | QUADSPI_BK1_IO1, FMC_A17 |  |  |  | EVENTOUT |  | LPTIM1_IN1, TIM4_CH1, LPTIM2_IN1, I2C4_SCL, USART3_RTS/USART3_DE, QUADSPI_BK1_IO1, SAI2_FS_A, FMC_A17, EVENTOUT | OK | OK
60 | PD13 | I/O | FT_fh |  | LPTIM1_OUT, TIM4_CH2 |  |  | I2C4_SDA | SAI2_SCK_A |  |  |  | QUADSPI_BK1_IO3, FMC_A18 |  |  |  | EVENTOUT |  | LPTIM1_OUT, TIM4_CH2, I2C4_SDA, QUADSPI_BK1_IO3, SAI2_SCK_A, FMC_A18, EVENTOUT | OK | OK
61 | PD14 | I/O | FT_h |  | TIM4_CH3 |  | UART8_CTS |  | SAI3_MCLK_B |  |  |  | FMC_D0/FMC_DA0 |  |  |  | EVENTOUT |  | TIM4_CH3, SAI3_MCLK_B, UART8_CTS, FMC_D0/FMC_DA0, EVENTOUT | OK | OK
62 | PD15 | I/O | FT_h |  | TIM4_CH4 |  | UART8_RTS/UART8_DE |  | SAI3_MCLK_A |  |  |  | FMC_D1/FMC_DA1 |  |  |  | EVENTOUT |  | TIM4_CH4, SAI3_MCLK_A, UART8_RTS/UART8_DE, FMC_D1/FMC_DA1, EVENTOUT | OK | OK
63 | PC6 | I/O | FT_h |  | HRTIM_CHA1, TIM3_CH1, TIM8_CH1 | I2S2_MCK | USART6_TX | [5 empty] | SDMMC1_D0DIR, FMC_NWAIT, SDMMC2_D6, SDMMC1_D6 | DCMI_D0 | LCD_HSYNC | DFSDM1_CKIN3 | EVENTOUT | SWPMI_IO | HRTIM_CHA1, TIM3_CH1, TIM8_CH1, DFSDM1_CKIN3, I2S2_MCK, USART6_TX, SDMMC1_D0DIR, FMC_NWAIT, SDMMC2_D6, SDMMC1_D6, DCMI_D0, LCD_HSYNC, EVENTOUT | OK | OK
64 | PC7 | I/O | FT_h | TRGIO | HRTIM_CHA2, TIM3_CH2, TIM8_CH2 | I2S3_MCK | USART6_RX | [5 empty] | SDMMC1_D123DIR, FMC_NE1, SDMMC2_D7, SDMMC1_D7 | DCMI_D1 | LCD_G6 | DFSDM1_DATIN3, SWPMI_TX | EVENTOUT |  | TRGIO, HRTIM_CHA2, TIM3_CH2, TIM8_CH2, DFSDM1_DATIN3, I2S3_MCK, USART6_RX, SDMMC1_D123DIR, FMC_NE1, SDMMC2_D7, SWPMI_TX, SDMMC1_D7, DCMI_D1, LCD_G6, EVENTOUT | OK | OK
65 | PC8 | I/O | FT_h | TRACED1 | HRTIM_CHB1, TIM3_CH3, TIM8_CH3 |  | USART6_CK, UART5_RTS/UART5_DE | [5 empty] | FMC_NE2/FMC_NCE, SDMMC1_D0 | DCMI_D2 |  | SWPMI_RX | EVENTOUT |  | TRACED1, HRTIM_CHB1, TIM3_CH3, TIM8_CH3, USART6_CK, UART5_RTS/UART5_DE, FMC_NE2/FMC_NCE, SWPMI_RX, SDMMC1_D0, DCMI_D2, EVENTOUT | OK | OK
66 | PC9 | I/O | FT_fh | MCO2 | TIM3_CH4, TIM8_CH4 | I2S_CKIN | UART5_CTS | I2C3_SDA |  |  |  |  | QUADSPI_BK1_IO0, SDMMC1_D1 | DCMI_D3 | LCD_G3, LCD_B2 | SWPMI_SUSPEND | EVENTOUT |  | MCO2, TIM3_CH4, TIM8_CH4, I2C3_SDA, I2S_CKIN, UART5_CTS, QUADSPI_BK1_IO0, LCD_G3, SWPMI_SUSPEND, SDMMC1_D1, DCMI_D3, LCD_B2, EVENTOUT | OK | OK
67 | PA8 | I/O | FT_fha | MCO1 | TIM1_CH1, HRTIM_CHB2, TIM8_BKIN2, TIM8_BKIN2_COMP12 |  | USART1_CK, UART7_RX | I2C3_SCL |  |  |  | OTG_FS_SOF |  |  | LCD_B3, LCD_R6 |  | EVENTOUT |  | MCO1, TIM1_CH1, HRTIM_CHB2, TIM8_BKIN2, I2C3_SCL, USART1_CK, OTG_FS_SOF, UART7_RX, TIM8_BKIN2_COMP12, LCD_B3, LCD_R6, EVENTOUT | OK | OK
68 | PA9 | I/O | FT_u |  | TIM1_CH2, HRTIM_CHC1 | SPI2_SCK/I2S2_CK | LPUART1_TX, USART1_TX | I2C3_SMBA |  |  | ETH_TX_ER |  |  | DCMI_D0 | LCD_R5 |  | EVENTOUT | OTG_FS_VBUS | TIM1_CH2, HRTIM_CHC1, LPUART1_TX, I2C3_SMBA, SPI2_SCK/I2S2_CK, USART1_TX, ETH_TX_ER, DCMI_D0, LCD_R5, EVENTOUT | OK | OK
69 | PA10 | I/O | FT_u |  | TIM1_CH3, HRTIM_CHC2 |  | LPUART1_RX, USART1_RX |  |  |  |  | OTG_FS_ID |  | DCMI_D1 | LCD_B4, LCD_B1 | MDIOS_MDIO | EVENTOUT |  | TIM1_CH3, HRTIM_CHC2, LPUART1_RX, USART1_RX, OTG_FS_ID, MDIOS_MDIO, LCD_B4, DCMI_D1, LCD_B1, EVENTOUT | OK | OK
70 | PA11 | I/O | FT_u |  | TIM1_CH4, HRTIM_CHD1 | SPI2_NSS/I2S2_WS | LPUART1_CTS, UART4_RX, USART1_CTS/USART1_NSS |  |  | FDCAN1_RX |  | OTG_FS_DM |  |  | LCD_R4 |  | EVENTOUT |  | TIM1_CH4, HRTIM_CHD1, LPUART1_CTS, SPI2_NSS/I2S2_WS, UART4_RX, USART1_CTS/USART1_NSS, FDCAN1_RX, OTG_FS_DM, LCD_R4, EVENTOUT | OK | OK
71 | PA12 | I/O | FT_u |  | TIM1_ETR, HRTIM_CHD2 | SPI2_SCK/I2S2_CK | LPUART1_RTS/LPUART1_DE, UART4_TX, USART1_RTS/USART1_DE |  | SAI2_FS_B | FDCAN1_TX |  | OTG_FS_DP |  |  | LCD_R5 |  | EVENTOUT |  | TIM1_ETR, HRTIM_CHD2, LPUART1_RTS/LPUART1_DE, SPI2_SCK/I2S2_CK, UART4_TX, USART1_RTS/USART1_DE, SAI2_FS_B, FDCAN1_TX, OTG_FS_DP, LCD_R5, EVENTOUT | OK | OK
72 | PA13 | I/O | FT | JTMS-SWDIO | [12 empty] | EVENTOUT |  | JTMS-SWDIO, EVENTOUT | OK | OK
73 | VCAP | S | [17 empty] | OK | OK
74 | VSS | S | [17 empty] | OK | OK
75 | VDD | S | [17 empty] | OK | OK
76 | PA14 | I/O | FT | JTCK-SWCLK | [12 empty] | EVENTOUT |  | JTCK-SWCLK, EVENTOUT | OK | OK
77 | PA15 | I/O | FT | JTDI | TIM2_CH1/TIM2_ETR, HRTIM_FLT1 | SPI1_NSS/I2S1_WS, SPI3_NSS/I2S3_WS, SPI6_NSS | UART4_RTS/UART4_DE, UART7_TX | [8 empty] | CEC | EVENTOUT |  | JTDI, TIM2_CH1/TIM2_ETR, HRTIM_FLT1, CEC, SPI1_NSS/I2S1_WS, SPI3_NSS/I2S3_WS, SPI6_NSS, UART4_RTS/UART4_DE, UART7_TX, EVENTOUT | OK | OK
78 | PC10 | I/O | FT_ha |  | HRTIM_EEV1 | SPI3_SCK/I2S3_CK | USART3_TX, UART4_TX | [5 empty] | QUADSPI_BK1_IO1, SDMMC1_D2 | DCMI_D8 | LCD_R2 | DFSDM1_CKIN5 | EVENTOUT |  | HRTIM_EEV1, DFSDM1_CKIN5, SPI3_SCK/I2S3_CK, USART3_TX, UART4_TX, QUADSPI_BK1_IO1, SDMMC1_D2, DCMI_D8, LCD_R2, EVENTOUT | OK | OK
79 | PC11 | I/O | FT_h |  | HRTIM_FLT2 | SPI3_MISO/I2S3_SDI | USART3_RX, UART4_RX | [5 empty] | QUADSPI_BK2_NCS, SDMMC1_D3 | DCMI_D4 |  | DFSDM1_DATIN5 | EVENTOUT |  | HRTIM_FLT2, DFSDM1_DATIN5, SPI3_MISO/I2S3_SDI, USART3_RX, UART4_RX, QUADSPI_BK2_NCS, SDMMC1_D3, DCMI_D4, EVENTOUT | OK | OK
80 | PC12 | I/O | FT_h | TRACED3 | HRTIM_EEV2 | SPI3_MOSI/I2S3_SDO | USART3_CK, UART5_TX | [5 empty] | SDMMC1_CK | DCMI_D9 |  |  | EVENTOUT |  | TRACED3, HRTIM_EEV2, SPI3_MOSI/I2S3_SDO, USART3_CK, UART5_TX, SDMMC1_CK, DCMI_D9, EVENTOUT | OK | OK
81 | PD0 | I/O | FT_h |  |  |  | UART4_RX |  | SAI3_SCK_A | FDCAN1_RX |  |  | FMC_D2/FMC_DA2 |  |  | DFSDM1_CKIN6 | EVENTOUT |  | DFSDM1_CKIN6, SAI3_SCK_A, UART4_RX, FDCAN1_RX, FMC_D2/FMC_DA2, EVENTOUT | OK | OK
82 | PD1 | I/O | FT_h |  |  |  | UART4_TX |  | SAI3_SD_A | FDCAN1_TX |  |  | FMC_D3/FMC_DA3 |  |  | DFSDM1_DATIN6 | EVENTOUT |  | DFSDM1_DATIN6, SAI3_SD_A, UART4_TX, FDCAN1_TX, FMC_D3/FMC_DA3, EVENTOUT | OK | OK
83 | PD2 | I/O | FT_h | TRACED2 | TIM3_ETR |  | UART5_RX | [5 empty] | SDMMC1_CMD | DCMI_D11 |  |  | EVENTOUT |  | TRACED2, TIM3_ETR, UART5_RX, SDMMC1_CMD, DCMI_D11, EVENTOUT | OK | OK
84 | PD3 | I/O | FT_h |  |  | SPI2_SCK/I2S2_CK | USART2_CTS/USART2_NSS | [5 empty] | FMC_CLK | DCMI_D5 | LCD_G7 | DFSDM1_CKOUT | EVENTOUT |  | DFSDM1_CKOUT, SPI2_SCK/I2S2_CK, USART2_CTS/USART2_NSS, FMC_CLK, DCMI_D5, LCD_G7, EVENTOUT | OK | OK
85 | PD4 | I/O | FT_h |  | HRTIM_FLT3 |  | USART2_RTS/USART2_DE |  | SAI3_FS_A |  |  |  | FMC_NOE |  |  |  | EVENTOUT |  | HRTIM_FLT3, SAI3_FS_A, USART2_RTS/USART2_DE, FMC_NOE, EVENTOUT | OK | OK
86 | PD5 | I/O | FT_h |  | HRTIM_EEV3 |  | USART2_TX | [5 empty] | FMC_NWE |  |  |  | EVENTOUT |  | HRTIM_EEV3, USART2_TX, FMC_NWE, EVENTOUT | OK | OK
87 | PD6 | I/O | FT_h |  |  | SPI3_MOSI/I2S3_SDO | USART2_RX |  | SAI1_SD_A, SAI4_SD_A, SAI4_D1 |  |  |  | SDMMC2_CK, FMC_NWAIT | DCMI_D10 | LCD_B2 | DFSDM1_DATIN1 | EVENTOUT |  | DFSDM1_DATIN1, SPI3_MOSI/I2S3_SDO, SAI1_SD_A, USART2_RX, SAI4_SD_A, SAI4_D1, SDMMC2_CK, FMC_NWAIT, DCMI_D10, LCD_B2, EVENTOUT | OK | OK
88 | PD7 | I/O | FT_h |  |  | SPI1_MOSI/I2S1_SDO | USART2_CK | [5 empty] | SDMMC2_CMD, FMC_NE1 |  |  | DFSDM1_DATIN4, DFSDM1_CKIN1, SPDIFRX1_IN1 | EVENTOUT |  | DFSDM1_DATIN4, SPI1_MOSI/I2S1_SDO, DFSDM1_CKIN1, USART2_CK, SPDIFRX1_IN1, SDMMC2_CMD, FMC_NE1, EVENTOUT | OK | OK
89 | PB3 | I/O | FT | JTDO/TRACESWO | TIM2_CH2, HRTIM_FLT4 | SPI1_SCK/I2S1_CK, SPI3_SCK/I2S3_CK, SPI6_SCK | UART7_RX | [5 empty] | SDMMC2_D2 |  |  | CRS_SYNC | EVENTOUT |  | JTDO/TRACESWO, TIM2_CH2, HRTIM_FLT4, SPI1_SCK/I2S1_CK, SPI3_SCK/I2S3_CK, SPI6_SCK, SDMMC2_D2, CRS_SYNC, UART7_RX, EVENTOUT | OK | OK
90 | PB4(NJTRST) | I/O | FT | NJTRST | TIM16_BKIN, TIM3_CH1, HRTIM_EEV6 | SPI1_MISO/I2S1_SDI, SPI3_MISO/I2S3_SDI, SPI2_NSS/I2S2_WS, SPI6_MISO | UART7_TX | [5 empty] | SDMMC2_D3 |  |  |  | EVENTOUT |  | NJTRST, TIM16_BKIN, TIM3_CH1, HRTIM_EEV6, SPI1_MISO/I2S1_SDI, SPI3_MISO/I2S3_SDI, SPI2_NSS/I2S2_WS, SPI6_MISO, SDMMC2_D3, UART7_TX, EVENTOUT | OK | OK
91 | PB5 | I/O | FT |  | TIM17_BKIN, TIM3_CH2, HRTIM_EEV7 | SPI1_MOSI/I2S1_SDO, SPI3_MOSI/I2S3_SDO, SPI6_MOSI | UART5_RX | I2C1_SMBA, I2C4_SMBA |  | FDCAN2_RX | ETH_PPS_OUT | OTG_HS_ULPI_D7 | FMC_SDCKE1 | DCMI_D10 |  |  | EVENTOUT |  | TIM17_BKIN, TIM3_CH2, HRTIM_EEV7, I2C1_SMBA, SPI1_MOSI/I2S1_SDO, I2C4_SMBA, SPI3_MOSI/I2S3_SDO, SPI6_MOSI, FDCAN2_RX, OTG_HS_ULPI_D7, ETH_PPS_OUT, FMC_SDCKE1, DCMI_D10, UART5_RX, EVENTOUT | OK | OK
92 | PB6 | I/O | FT_f |  | TIM16_CH1N, TIM4_CH1, HRTIM_EEV8 |  | USART1_TX, LPUART1_TX, UART5_TX | I2C1_SCL, I2C4_SCL |  | FDCAN2_TX |  |  | QUADSPI_BK1_NCS, FMC_SDNE1 | DCMI_D5 |  | CEC, DFSDM1_DATIN5 | EVENTOUT |  | TIM16_CH1N, TIM4_CH1, HRTIM_EEV8, I2C1_SCL, CEC, I2C4_SCL, USART1_TX, LPUART1_TX, FDCAN2_TX, QUADSPI_BK1_NCS, DFSDM1_DATIN5, FMC_SDNE1, DCMI_D5, UART5_TX, EVENTOUT | OK | OK
93 | PB7 | I/O | FT_fa |  | TIM17_CH1N, TIM4_CH2, HRTIM_EEV9 |  | USART1_RX, LPUART1_RX | I2C1_SDA, I2C4_SDA |  |  |  |  | FMC_NL | DCMI_VSYNC |  | DFSDM1_CKIN5 | EVENTOUT | PVD_IN | TIM17_CH1N, TIM4_CH2, HRTIM_EEV9, I2C1_SDA, I2C4_SDA, USART1_RX, LPUART1_RX, DFSDM1_CKIN5, FMC_NL, DCMI_VSYNC, EVENTOUT | OK | OK
94 | BOOT0 | I | B | [14 empty] | VPP |  | OK | OK
95 | PB8 | I/O | FT_fh |  | TIM16_CH1, TIM4_CH3 |  | UART4_RX | I2C1_SCL, I2C4_SCL |  | FDCAN1_RX | ETH_MII_TXD3 |  | SDMMC1_CKIN, SDMMC2_D4, SDMMC1_D4 | DCMI_D6 | LCD_B6 | DFSDM1_CKIN7 | EVENTOUT |  | TIM16_CH1, TIM4_CH3, DFSDM1_CKIN7, I2C1_SCL, I2C4_SCL, SDMMC1_CKIN, UART4_RX, FDCAN1_RX, SDMMC2_D4, ETH_MII_TXD3, SDMMC1_D4, DCMI_D6, LCD_B6, EVENTOUT | OK | OK
96 | PB9 | I/O | FT_fh |  | TIM17_CH1, TIM4_CH4 | SPI2_NSS/I2S2_WS | UART4_TX | I2C1_SDA, I2C4_SDA, I2C4_SMBA |  | FDCAN1_TX |  |  | SDMMC1_CDIR, SDMMC2_D5, SDMMC1_D5 | DCMI_D7 | LCD_B7 | DFSDM1_DATIN7 | EVENTOUT |  | TIM17_CH1, TIM4_CH4, DFSDM1_DATIN7, I2C1_SDA, SPI2_NSS/I2S2_WS, I2C4_SDA, SDMMC1_CDIR, UART4_TX, FDCAN1_TX, SDMMC2_D5, I2C4_SMBA, SDMMC1_D5, DCMI_D7, LCD_B7, EVENTOUT | OK | OK
97 | PE0 | I/O | FT_h |  | LPTIM1_ETR, TIM4_ETR, HRTIM_SCIN, LPTIM2_ETR |  | UART8_RX |  | SAI2_MCLK_A |  |  |  | FMC_NBL0 | DCMI_D2 |  |  | EVENTOUT |  | LPTIM1_ETR, TIM4_ETR, HRTIM_SCIN, LPTIM2_ETR, UART8_RX, SAI2_MCLK_A, FMC_NBL0, DCMI_D2, EVENTOUT | OK | OK
98 | PE1 | I/O | FT_h |  | LPTIM1_IN2, HRTIM_SCOUT |  | UART8_TX | [5 empty] | FMC_NBL1 | DCMI_D3 |  |  | EVENTOUT |  | LPTIM1_IN2, HRTIM_SCOUT, UART8_TX, FMC_NBL1, DCMI_D3, EVENTOUT | OK | OK
99 | VSS | S
100 | VDD | S

## TIM, LPTIM, HRTIM
PIN # | PIN NAME | TIMx_CHy | TIMx_CHyN | TIMx_ETR | TIMx_BKINy | TIMx_BKINy_COMP12 | LPTIMx_INy | LPTIMx_OUT | LPTIMx_ETR | HRTIM_CHzx | HRTIM_EEVx | HRTIM_FLTx | HRTIM sync
1 | PE2
2 | PE3 |  |  |  | TIM15_BKIN
3 | PE4 |  | TIM15_CH1N
4 | PE5 | TIM15_CH1
5 | PE6 | TIM15_CH2 |  |  | TIM1_BKIN2 | TIM1_BKIN2_COMP12
6 | VBAT
7 | PC13
8 | PC14
9 | PC15
10 | VSS
11 | VDD
12 | PH0-OSC_IN
13 | PH1-OSC_OUT
14 | NRST
15 | PC0
16 | PC1
17(4) | PC2_C
18(4) | PC3_C
19 | VSSA
20 | VREF+
21 | VDDA
22 | PA0 | TIM2_CH1, TIM5_CH1 |  | TIM2_ETR, TIM8_ETR | TIM15_BKIN
23 | PA1 | TIM2_CH2, TIM5_CH2 | TIM15_CH1N |  |  |  |  | LPTIM3_OUT
24 | PA2 | TIM2_CH3, TIM5_CH3, TIM15_CH1 | [5 empty] | LPTIM4_OUT
25 | PA3 | TIM2_CH4, TIM5_CH4, TIM15_CH2 | [5 empty] | LPTIM5_OUT
26 | VSS
27 | VDD
28 | PA4 |  |  | TIM5_ETR
29 | PA5 | TIM2_CH1 | TIM8_CH1N | TIM2_ETR
30 | PA6 | TIM3_CH1, TIM13_CH1 |  |  | TIM1_BKIN, TIM8_BKIN | TIM1_BKIN_COMP12, TIM8_BKIN_COMP12
31 | PA7 | TIM3_CH2, TIM14_CH1 | TIM1_CH1N, TIM8_CH1N
32 | PC4
33 | PC5
34 | PB0 | TIM3_CH3 | TIM1_CH2N, TIM8_CH2N
35 | PB1 | TIM3_CH4 | TIM1_CH3N, TIM8_CH3N
36 | PB2
37 | PE7 |  |  | TIM1_ETR
38 | PE8 |  | TIM1_CH1N
39 | PE9 | TIM1_CH1
40 | PE10 |  | TIM1_CH2N
41 | PE11 | TIM1_CH2
42 | PE12 |  | TIM1_CH3N
43 | PE13 | TIM1_CH3
44 | PE14 | TIM1_CH4
45 | PE15 |  |  |  | TIM1_BKIN | TIM1_BKIN_COMP12
46 | PB10 | TIM2_CH3 |  |  |  |  | LPTIM2_IN1 | [5 empty] | HRTIM_SCOUT
47 | PB11 | TIM2_CH4 | [6 empty] | LPTIM2_ETR |  |  |  | HRTIM_SCIN
48 | VCAP
49 | VSS
50 | VDD
51 | PB12(6) |  |  |  | TIM1_BKIN | TIM1_BKIN_COMP12
52 | PB13(6) |  | TIM1_CH1N |  |  |  |  | LPTIM2_OUT
53 | PB14 | TIM12_CH1 | TIM1_CH2N, TIM8_CH2N
54 | PB15 | TIM12_CH2 | TIM1_CH3N, TIM8_CH3N
55 | PD8
56 | PD9
57 | PD10
58 | PD11 | [5 empty] | LPTIM2_IN2
59 | PD12 | TIM4_CH1 |  |  |  |  | LPTIM1_IN1, LPTIM2_IN1
60 | PD13 | TIM4_CH2 | [5 empty] | LPTIM1_OUT
61 | PD14 | TIM4_CH3
62 | PD15 | TIM4_CH4
63 | PC6 | TIM3_CH1, TIM8_CH1 | [7 empty] | HRTIM_CHA1
64 | PC7 | TIM3_CH2, TIM8_CH2 | [7 empty] | HRTIM_CHA2
65 | PC8 | TIM3_CH3, TIM8_CH3 | [7 empty] | HRTIM_CHB1
66 | PC9 | TIM3_CH4, TIM8_CH4
67 | PA8 | TIM1_CH1 |  |  | TIM8_BKIN2 | TIM8_BKIN2_COMP |  |  |  | HRTIM_CHB2
68 | PA9 | TIM1_CH2 | [7 empty] | HRTIM_CHC1
69 | PA10 | TIM1_CH3 | [7 empty] | HRTIM_CHC2
70 | PA11 | TIM1_CH4 | [7 empty] | HRTIM_CHD1
71 | PA12 |  |  | TIM1_ETR | [5 empty] | HRTIM_CHD2
72 | PA13
73 | VCAP
74 | VSS
75 | VDD
76 | PA14
77 | PA15 | TIM2_CH1 |  | TIM2_ETR | [7 empty] | HRTIM_FLT1
78 | PC10 | [9 empty] | HRTIM_EEV1
79 | PC11 | [10 empty] | HRTIM_FLT2
80 | PC12 | [9 empty] | HRTIM_EEV2
81 | PD0
82 | PD1
83 | PD2 |  |  | TIM3_ETR
84 | PD3
85 | PD4 | [10 empty] | HRTIM_FLT3
86 | PD5 | [9 empty] | HRTIM_EEV3
87 | PD6
88 | PD7
89 | PB3 | TIM2_CH2 | [9 empty] | HRTIM_FLT4
90 | PB4(NJTRST) | TIM3_CH1 |  |  | TIM16_BKIN | [5 empty] | HRTIM_EEV6
91 | PB5 | TIM3_CH2 |  |  | TIM17_BKIN | [5 empty] | HRTIM_EEV7
92 | PB6 | TIM4_CH1 | TIM16_CH1N | [7 empty] | HRTIM_EEV8
93 | PB7 | TIM4_CH2 | TIM17_CH1N | [7 empty] | HRTIM_EEV9
94 | BOOT0
95 | PB8 | TIM16_CH1, TIM4_CH3
96 | PB9 | TIM17_CH1, TIM4_CH4
97 | PE0 |  |  | TIM4_ETR |  |  |  |  | LPTIM1_ETR, LPTIM2_ETR |  |  |  | HRTIM_SCIN
98 | PE1 | [5 empty] | LPTIM1_IN2 | [5 empty] | HRTIM_SCOUT
99 | VSS
100 | VDD

## SPI, I2S, USART, UART, I2C
PIN # | PIN NAME | SPI | I2S | USART | UART | LPUART | I2C
1 | PE2 | SPI4_SCK
2 | PE3
3 | PE4 | SPI4_NSS
4 | PE5 | SPI4_MISO
5 | PE6 | SPI4_MOSI
6 | VBAT
7 | PC13
8 | PC14
9 | PC15
10 | VSS
11 | VDD
12 | PH0-OSC_IN
13 | PH1-OSC_OUT
14 | NRST
15 | PC0
16 | PC1 | SPI2_MOSI | I2S2_SDO
17(4) | PC2_C
18(4) | PC3_C
19 | VSSA
20 | VREF+
21 | VDDA
22 | PA0 |  |  | USART2_CTS/ USART2_NSS | UART4_TX
23 | PA1 |  |  | USART2_RTS/ USART2_DE | UART4_RX
24 | PA2 |  |  | USART2_TX
25 | PA3 |  |  | USART2_RX
26 | VSS
27 | VDD
28 | PA4 | SPI1_NSS, SPI3_NSS, SPI6_NSS | I2S1_WS, I2S3_WS | USART2_CK
29 | PA5 | SPI1_SCK, SPI6_SCK | I2S1_CK
30 | PA6 | SPI1_MISO, SPI6_MISO | I2S1_SDI
31 | PA7 | SPI1_MOSI, SPI6_MOSI | I2S1_SDO
32 | PC4 |  | I2S1_MCK
33 | PC5
34 | PB0 |  |  |  | UART4_CTS
35 | PB1
36 | PB2 | SPI3_MOSI | I2S3_SDO
37 | PE7 |  |  |  | UART7_RX
38 | PE8 |  |  |  | UART7_TX
39 | PE9 |  |  |  | UART7_RTS/UART7_DE
40 | PE10 |  |  |  | UART7_CTS
41 | PE11 | SPI4_NSS
42 | PE12 | SPI4_SCK
43 | PE13 | SPI4_MISO
44 | PE14 | SPI4_MOSI
45 | PE15
46 | PB10 | SPI2_SCK | I2S2_CK | USART3_TX |  |  | I2C2_SCL
47 | PB11 |  |  | USART3_RX |  |  | I2C2_SDA
48 | VCAP
49 | VSS
50 | VDD
51 | PB12(6) | SPI2_NSS | I2S2_WS | USART3_CK | UART5_RX |  | I2C2_SMBA
52 | PB13(6) | SPI2_SCK | I2S2_CK | USART3_CTS/USART3_NSS | UART5_TX
53 | PB14 | SPI2_MISO | I2S2_SDI | USART1_TX, USART3_RTS/ USART3_DE | UART4_RTS/ UART4_DE
54 | PB15 | SPI2_MOSI | I2S2_SDO | USART1_RX | UART4_CTS
55 | PD8 |  |  | USART3_TX
56 | PD9 |  |  | USART3_RX
57 | PD10 |  |  | USART3_CK
58 | PD11 |  |  | USART3_CTS/USART3_NSS |  |  | I2C4_SMBA
59 | PD12 |  |  | USART3_RTS/USART3_DE |  |  | I2C4_SCL
60 | PD13 | [5 empty] | I2C4_SDA
61 | PD14 |  |  |  | UART8_CTS
62 | PD15 |  |  |  | UART8_RTS/ UART8_DE
63 | PC6 |  | I2S2_MCK | USART6_TX
64 | PC7 |  | I2S3_MCK | USART6_RX
65 | PC8 |  |  | USART6_CK | UART5_RTS/ UART5_DE
66 | PC9 |  | I2S_CKIN | UART5_CTS |  |  | I2C3_SDA
67 | PA8 |  |  | USART1_CK | UART7_RX |  | I2C3_SCL
68 | PA9 | SPI2_SCK | I2S2_CK | USART1_TX |  | LPUART1_TX | I2C3_SMBA
69 | PA10 |  |  | USART1_RX |  | LPUART1_RX
70 | PA11 | SPI2_NSS | I2S2_WS | USART1_CTS/ USART1_NSS | UART4_RX | LPUART1_CTS
71 | PA12 | SPI2_SCK | I2S2_CK | USART1_RTS/ USART1_DE | UART4_TX | LPUART1_RTS/ LPUART1_DE
72 | PA13
73 | VCAP
74 | VSS
75 | VDD
76 | PA14
77 | PA15 | SPI1_NSS, SPI3_NSS, SPI6_NSS | I2S1_WS, I2S3_WS |  | UART4_RTS/ UART4_DE, UART7_TX
78 | PC10 | SPI3_SCK | I2S3_CK | USART3_TX | UART4_TX
79 | PC11 | SPI3_MISO | I2S3_SDI | USART3_RX | UART4_RX
80 | PC12 | SPI3_MOSI | I2S3_SDO | USART3_CK | UART5_TX
81 | PD0 |  |  |  | UART4_RX
82 | PD1 |  |  |  | UART4_TX
83 | PD2 |  |  |  | UART5_RX
84 | PD3 | SPI2_SCK | I2S2_CK | USART2_CTS/ USART2_NSS
85 | PD4 |  |  | USART2_RTS/ USART2_DE
86 | PD5 |  |  | USART2_TX
87 | PD6 | SPI3_MOSI | I2S3_SDO | USART2_RX
88 | PD7 | SPI1_MOSI | I2S1_SDO | USART2_CK
89 | PB3 | SPI1_SCK, SPI3_SCK, SPI6_SCK | I2S1_CK, I2S3_CK |  | UART7_RX
90 | PB4(NJTRST) | SPI1_MISO, SPI3_MISO, SPI2_NSS, SPI6_MISO | I2S1_SDI, I2S3_SDI, I2S2_WS |  | UART7_TX
91 | PB5 | SPI1_MOSI, SPI3_MOSI, SPI6_MOSI | I2S1_SDO, I2S3_SDO |  | UART5_RX |  | I2C1_SMBA, I2C4_SMBA
92 | PB6 |  |  | USART1_TX | UART5_TX | LPUART1_TX | I2C1_SCL, I2C4_SCL
93 | PB7 |  |  | USART1_RX |  | LPUART1_RX | I2C1_SDA, I2C4_SDA
94 | BOOT0
95 | PB8 |  |  |  | UART4_RX |  | I2C1_SCL, I2C4_SCL
96 | PB9 | SPI2_NSS | I2S2_WS |  | UART4_TX |  | I2C1_SDA, I2C4_SDA, I2C4_SMBA
97 | PE0 |  |  |  | UART8_RX
98 | PE1 |  |  |  | UART8_TX
99 | VSS
100 | VDD
|  | 4 | 3 | 3 | 3 | 2 | 3